## RCdata
Time | Raw ADC | Voltage [Calc from ADC] | ln(1-Vout/Vin) | Voltage [Calc from theoretical]
0 | 62 | 0.049963 | -0.016962 | 0 | R Measured | C Measured | RC
0.001 | 66 | 0.053187 | -0.018067 | 0.039406 | 20130 | 3.72e-06 | 0.074884
0.002 | 130 | 0.10476 | -0.035903 | 0.078289
0.003 | 189 | 0.15231 | -0.052633 | 0.11666 | Measured Max Voltage
0.004 | 248 | 0.19985 | -0.069647 | 0.15451 | 2.9706
0.005 | 303 | 0.24418 | -0.085773 | 0.19187
0.006 | 352 | 0.28366 | -0.10036 | 0.22873
0.007 | 401 | 0.32315 | -0.11517 | 0.2651
0.008 | 448 | 0.36103 | -0.12958 | 0.30099 | (-1/RC) (Calculated from measuredcomponent values | (-1/RC )(from slope) | % Error
0.009 | 495 | 0.3989 | -0.1442 | 0.33641 | -13.3541 | -11.755 | 11.9743
0.01 | 538 | 0.43355 | -0.15776 | 0.37135
0.011 | 580 | 0.4674 | -0.17119 | 0.40583 |  | Slope time const
0.012 | 623 | 0.50205 | -0.18513 | 0.43985 |  | 0.08507
0.013 | 663 | 0.53429 | -0.19828 | 0.47342
0.014 | 704 | 0.56733 | -0.21193 | 0.50655
0.015 | 742 | 0.59795 | -0.22476 | 0.53923
0.016 | 779 | 0.62777 | -0.2374 | 0.57149
0.017 | 818 | 0.65919 | -0.25091 | 0.60331
0.018 | 853 | 0.6874 | -0.26319 | 0.63471
0.019 | 890 | 0.71722 | -0.27633 | 0.6657
0.02 | 930 | 0.74945 | -0.29074 | 0.69628
0.021 | 960 | 0.77363 | -0.30168 | 0.72645
0.022 | 995 | 0.80183 | -0.3146 | 0.75621
0.023 | 1026 | 0.82681 | -0.32619 | 0.78559
0.024 | 1059 | 0.85341 | -0.33867 | 0.81457
0.025 | 1090 | 0.87839 | -0.35054 | 0.84317
0.026 | 1122 | 0.90418 | -0.36294 | 0.87139
0.027 | 1150 | 0.92674 | -0.37392 | 0.89924
0.028 | 1182 | 0.95253 | -0.38662 | 0.92672
0.029 | 1214 | 0.97832 | -0.39948 | 0.95383
0.03 | 1244 | 1.0025 | -0.41169 | 0.98058
0.031 | 1274 | 1.0267 | -0.42405 | 1.007
0.032 | 1298 | 1.046 | -0.43405 | 1.033
0.033 | 1331 | 1.0726 | -0.44796 | 1.0587
0.034 | 1357 | 1.0936 | -0.45906 | 1.0841
0.035 | 1390 | 1.1201 | -0.47333 | 1.1091
0.036 | 1413 | 1.1387 | -0.4834 | 1.1338
0.037 | 1439 | 1.1596 | -0.4949 | 1.1582
0.038 | 1466 | 1.1814 | -0.50699 | 1.1822
0.039 | 1491 | 1.2015 | -0.51832 | 1.2059
0.04 | 1518 | 1.2233 | -0.53069 | 1.2294
0.041 | 1544 | 1.2442 | -0.54275 | 1.2524
0.042 | 1567 | 1.2628 | -0.55355 | 1.2752
0.043 | 1595 | 1.2853 | -0.56685 | 1.2977
0.044 | 1615 | 1.3015 | -0.57646 | 1.3199
0.045 | 1642 | 1.3232 | -0.58958 | 1.3418
0.046 | 1663 | 1.3401 | -0.59991 | 1.3634
0.047 | 1688 | 1.3603 | -0.61234 | 1.3847
0.048 | 1711 | 1.3788 | -0.62392 | 1.4058
0.049 | 1733 | 1.3966 | -0.63512 | 1.4265
0.05 | 1754 | 1.4135 | -0.64593 | 1.447
0.051 | 1778 | 1.4328 | -0.65843 | 1.4672
0.052 | 1802 | 1.4522 | -0.67108 | 1.4872
0.053 | 1821 | 1.4675 | -0.68122 | 1.5069
0.054 | 1846 | 1.4876 | -0.69471 | 1.5263
0.055 | 1863 | 1.5013 | -0.70399 | 1.5454
0.056 | 1885 | 1.519 | -0.71613 | 1.5643
0.057 | 1907 | 1.5368 | -0.72842 | 1.583
0.058 | 1926 | 1.5521 | -0.73916 | 1.6014
0.059 | 1946 | 1.5682 | -0.75058 | 1.6196
0.06 | 1967 | 1.5851 | -0.76272 | 1.6375
0.061 | 1987 | 1.6012 | -0.77443 | 1.6552
0.062 | 2008 | 1.6182 | -0.78686 | 1.6726
0.063 | 2024 | 1.6311 | -0.79644 | 1.6898
0.064 | 2046 | 1.6488 | -0.80976 | 1.7068
0.065 | 2059 | 1.6593 | -0.81772 | 1.7236
0.066 | 2086 | 1.681 | -0.83445 | 1.7401
0.067 | 2104 | 1.6955 | -0.84577 | 1.7565
0.068 | 2119 | 1.7076 | -0.85529 | 1.7726
0.069 | 2134 | 1.7197 | -0.86491 | 1.7884
0.07 | 2152 | 1.7342 | -0.87657 | 1.8041
0.071 | 2171 | 1.7495 | -0.88903 | 1.8196
0.072 | 2187 | 1.7624 | -0.89965 | 1.8349
0.073 | 2203 | 1.7753 | -0.91038 | 1.8499
0.074 | 2223 | 1.7914 | -0.92395 | 1.8648
0.075 | 2239 | 1.8043 | -0.93495 | 1.8795
0.076 | 2256 | 1.818 | -0.94676 | 1.8939
0.077 | 2271 | 1.8301 | -0.95731 | 1.9082
0.078 | 2287 | 1.843 | -0.96868 | 1.9223
0.079 | 2306 | 1.8583 | -0.98235 | 1.9362
0.08 | 2318 | 1.868 | -0.99108 | 1.9499
0.081 | 2337 | 1.8833 | -1.0051 | 1.9635
0.082 | 2351 | 1.8946 | -1.0155 | 1.9768
0.083 | 2368 | 1.9083 | -1.0283 | 1.99
0.084 | 2383 | 1.9204 | -1.0398 | 2.003
0.085 | 2398 | 1.9325 | -1.0513 | 2.0159
0.086 | 2412 | 1.9437 | -1.0623 | 2.0285
0.087 | 2428 | 1.9566 | -1.0749 | 2.041
0.088 | 2443 | 1.9687 | -1.0869 | 2.0534
0.089 | 2456 | 1.9792 | -1.0974 | 2.0655
0.09 | 2469 | 1.9897 | -1.108 | 2.0775
0.091 | 2485 | 2.0026 | -1.1213 | 2.0894
0.092 | 2497 | 2.0122 | -1.1313 | 2.1011
0.093 | 2515 | 2.0267 | -1.1465 | 2.1126
0.094 | 2523 | 2.0332 | -1.1534 | 2.124
0.095 | 2540 | 2.0469 | -1.1681 | 2.1352
0.096 | 2551 | 2.0558 | -1.1778 | 2.1463
0.097 | 2566 | 2.0678 | -1.1911 | 2.1572
0.098 | 2578 | 2.0775 | -1.2018 | 2.168
0.099 | 2590 | 2.0872 | -1.2127 | 2.1787
0.1 | 2603 | 2.0977 | -1.2246 | 2.1892
0.101 | 2617 | 2.1089 | -1.2377 | 2.1995
0.102 | 2627 | 2.117 | -1.2471 | 2.2098
0.103 | 2641 | 2.1283 | -1.2604 | 2.2199
0.104 | 2652 | 2.1371 | -1.2709 | 2.2298
0.105 | 2665 | 2.1476 | -1.2836 | 2.2396
0.106 | 2676 | 2.1565 | -1.2944 | 2.2493
0.107 | 2690 | 2.1678 | -1.3084 | 2.2589
0.108 | 2699 | 2.175 | -1.3174 | 2.2684
0.109 | 2716 | 2.1887 | -1.3348 | 2.2777
0.11 | 2722 | 2.1936 | -1.341 | 2.2869
0.111 | 2735 | 2.204 | -1.3546 | 2.2959
0.112 | 2745 | 2.2121 | -1.3652 | 2.3049
0.113 | 2760 | 2.2242 | -1.3812 | 2.3137
0.114 | 2766 | 2.229 | -1.3877 | 2.3224
0.115 | 2774 | 2.2355 | -1.3965 | 2.331
0.116 | 2787 | 2.2459 | -1.4108 | 2.3395
0.117 | 2797 | 2.254 | -1.422 | 2.3479
0.118 | 2805 | 2.2604 | -1.431 | 2.3561
0.119 | 2815 | 2.2685 | -1.4424 | 2.3643
0.12 | 2827 | 2.2782 | -1.4563 | 2.3723
0.121 | 2840 | 2.2886 | -1.4716 | 2.3803
0.122 | 2849 | 2.2959 | -1.4823 | 2.3881
0.123 | 2855 | 2.3007 | -1.4894 | 2.3958
0.124 | 2869 | 2.312 | -1.5064 | 2.4035
0.125 | 2876 | 2.3177 | -1.515 | 2.411
0.126 | 2887 | 2.3265 | -1.5287 | 2.4184
0.127 | 2894 | 2.3322 | -1.5375 | 2.4257
0.128 | 2905 | 2.341 | -1.5515 | 2.433
0.129 | 2913 | 2.3475 | -1.5618 | 2.4401
0.13 | 2923 | 2.3555 | -1.5748 | 2.4471
0.131 | 2932 | 2.3628 | -1.5867 | 2.4541
0.132 | 2941 | 2.37 | -1.5987 | 2.4609
0.133 | 2949 | 2.3765 | -1.6094 | 2.4677
0.134 | 2959 | 2.3845 | -1.6231 | 2.4743
0.135 | 2962 | 2.387 | -1.6272 | 2.4809
0.136 | 2977 | 2.399 | -1.6482 | 2.4874
0.137 | 2983 | 2.4039 | -1.6567 | 2.4938
0.138 | 2994 | 2.4127 | -1.6724 | 2.5002
0.139 | 3001 | 2.4184 | -1.6826 | 2.5064
0.14 | 3007 | 2.4232 | -1.6914 | 2.5126
0.141 | 3017 | 2.4313 | -1.7062 | 2.5186
0.142 | 3023 | 2.4361 | -1.7152 | 2.5246
0.143 | 3033 | 2.4442 | -1.7304 | 2.5305
0.144 | 3039 | 2.449 | -1.7396 | 2.5364
0.145 | 3048 | 2.4563 | -1.7536 | 2.5421
0.146 | 3054 | 2.4611 | -1.7631 | 2.5478
0.147 | 3063 | 2.4684 | -1.7774 | 2.5534
0.148 | 3071 | 2.4748 | -1.7903 | 2.559
0.149 | 3076 | 2.4788 | -1.7985 | 2.5644
0.15 | 3086 | 2.4869 | -1.815 | 2.5698
0.151 | 3092 | 2.4917 | -1.8251 | 2.5751
0.152 | 3099 | 2.4974 | -1.8369 | 2.5804
0.153 | 3105 | 2.5022 | -1.8472 | 2.5856
0.154 | 3105 | 2.5022 | -1.8472 | 2.5907
0.155 | 3119 | 2.5135 | -1.8716 | 2.5957
0.156 | 3126 | 2.5191 | -1.884 | 2.6007
0.157 | 3138 | 2.5288 | -1.9056 | 2.6056
0.158 | 3143 | 2.5328 | -1.9148 | 2.6104
0.159 | 3148 | 2.5368 | -1.9241 | 2.6152
0.16 | 3150 | 2.5385 | -1.9278 | 2.6199
0.161 | 3157 | 2.5441 | -1.9409 | 2.6246
0.162 | 3171 | 2.5554 | -1.9677 | 2.6292
0.163 | 3169 | 2.5538 | -1.9639 | 2.6337
0.164 | 3173 | 2.557 | -1.9716 | 2.6382
0.165 | 3181 | 2.5634 | -1.9873 | 2.6426
0.166 | 3188 | 2.5691 | -2.0013 | 2.6469
0.167 | 3196 | 2.5755 | -2.0175 | 2.6512
0.168 | 3196 | 2.5755 | -2.0175 | 2.6555
0.169 | 3205 | 2.5828 | -2.036 | 2.6596
0.17 | 3210 | 2.5868 | -2.0464 | 2.6638
0.171 | 3218 | 2.5933 | -2.0634 | 2.6678
0.172 | 3222 | 2.5965 | -2.072 | 2.6718
0.173 | 3227 | 2.6005 | -2.0828 | 2.6758
0.174 | 3231 | 2.6037 | -2.0915 | 2.6797
0.175 | 3238 | 2.6094 | -2.107 | 2.6836
0.176 | 3245 | 2.615 | -2.1228 | 2.6874
0.177 | 3249 | 2.6182 | -2.1319 | 2.6911
0.178 | 3252 | 2.6207 | -2.1388 | 2.6948
0.179 | 3258 | 2.6255 | -2.1527 | 2.6985
0.18 | 3263 | 2.6295 | -2.1644 | 2.7021
0.181 | 3272 | 2.6368 | -2.1859 | 2.7057
0.182 | 3272 | 2.6368 | -2.1859 | 2.7092
0.183 | 3277 | 2.6408 | -2.1981 | 2.7127
0.184 | 3283 | 2.6456 | -2.2128 | 2.7161
0.185 | 3289 | 2.6505 | -2.2278 | 2.7195
0.186 | 3293 | 2.6537 | -2.2379 | 2.7228
0.187 | 3295 | 2.6553 | -2.243 | 2.7261
0.188 | 3303 | 2.6618 | -2.2637 | 2.7293
0.189 | 3304 | 2.6626 | -2.2663 | 2.7325
0.19 | 3310 | 2.6674 | -2.2821 | 2.7357
0.191 | 3314 | 2.6706 | -2.2928 | 2.7388
0.192 | 3317 | 2.673 | -2.3009 | 2.7419
0.193 | 3323 | 2.6779 | -2.3173 | 2.7449
0.194 | 3328 | 2.6819 | -2.3312 | 2.7479
0.195 | 3332 | 2.6851 | -2.3424 | 2.7509
0.196 | 3338 | 2.69 | -2.3595 | 2.7538
0.197 | 3341 | 2.6924 | -2.3681 | 2.7566
0.198 | 3347 | 2.6972 | -2.3857 | 2.7595
0.199 | 3347 | 2.6972 | -2.3857 | 2.7623
0.2 | 3354 | 2.7029 | -2.4065 | 2.765
0.201 | 3356 | 2.7045 | -2.4125 | 2.7678
0.202 | 3363 | 2.7101 | -2.434 | 2.7705
0.203 | 3370 | 2.7158 | -2.4559 | 2.7731
0.204 | 3372 | 2.7174 | -2.4622 | 2.7757
0.205 | 3372 | 2.7174 | -2.4622 | 2.7783
0.206 | 3373 | 2.7182 | -2.4654 | 2.7809
0.207 | 3375 | 2.7198 | -2.4718 | 2.7834
0.208 | 3381 | 2.7246 | -2.4913 | 2.7859
0.209 | 3382 | 2.7254 | -2.4945 | 2.7883
0.21 | 3388 | 2.7303 | -2.5145 | 2.7907
0.211 | 3394 | 2.7351 | -2.5348 | 2.7931
0.212 | 3398 | 2.7383 | -2.5486 | 2.7955
0.213 | 3399 | 2.7391 | -2.552 | 2.7978
0.214 | 3401 | 2.7407 | -2.559 | 2.8001
0.215 | 3405 | 2.744 | -2.5732 | 2.8024
0.216 | 3409 | 2.7472 | -2.5875 | 2.8046
0.217 | 3413 | 2.7504 | -2.602 | 2.8068
0.218 | 3415 | 2.752 | -2.6094 | 2.809
0.219 | 3419 | 2.7552 | -2.6242 | 2.8111
0.22 | 3422 | 2.7577 | -2.6355 | 2.8132
0.221 | 3425 | 2.7601 | -2.6469 | 2.8153
0.222 | 3428 | 2.7625 | -2.6585 | 2.8174
0.223 | 3431 | 2.7649 | -2.6702 | 2.8194
0.224 | 3435 | 2.7681 | -2.686 | 2.8214
0.225 | 3439 | 2.7714 | -2.702 | 2.8234
0.226 | 3442 | 2.7738 | -2.7142 | 2.8253
0.227 | 3443 | 2.7746 | -2.7183 | 2.8273
0.228 | 3446 | 2.777 | -2.7307 | 2.8292
0.229 | 3450 | 2.7802 | -2.7475 | 2.831
0.23 | 3446 | 2.777 | -2.7307 | 2.8329
0.231 | 3455 | 2.7842 | -2.7689 | 2.8347
0.232 | 3455 | 2.7842 | -2.7689 | 2.8365
0.233 | 3462 | 2.7899 | -2.7996 | 2.8383
0.234 | 3463 | 2.7907 | -2.8041 | 2.8401
0.235 | 3464 | 2.7915 | -2.8086 | 2.8418
0.236 | 3467 | 2.7939 | -2.8222 | 2.8435
0.237 | 3468 | 2.7947 | -2.8268 | 2.8452
0.238 | 3476 | 2.8012 | -2.8641 | 2.8468
0.239 | 3473 | 2.7988 | -2.8499 | 2.8485
0.24 | 3477 | 2.802 | -2.8689 | 2.8501
0.241 | 3480 | 2.8044 | -2.8833 | 2.8517
0.242 | 3481 | 2.8052 | -2.8882 | 2.8533
0.243 | 3484 | 2.8076 | -2.9029 | 2.8548
0.244 | 3485 | 2.8084 | -2.9079 | 2.8564
0.245 | 3485 | 2.8084 | -2.9079 | 2.8579
0.246 | 3491 | 2.8133 | -2.9381 | 2.8594
0.247 | 3493 | 2.8149 | -2.9484 | 2.8609
0.248 | 3500 | 2.8205 | -2.9853 | 2.8623
0.249 | 3501 | 2.8213 | -2.9907 | 2.8638
0.25 | 3502 | 2.8221 | -2.9961 | 2.8652
0.251 | 3499 | 2.8197 | -2.98 | 2.8666
0.252 | 3502 | 2.8221 | -2.9961 | 2.868
0.253 | 3505 | 2.8245 | -3.0125 | 2.8693
0.254 | 3507 | 2.8262 | -3.0236 | 2.8707
0.255 | 3507 | 2.8262 | -3.0236 | 2.872
0.256 | 3510 | 2.8286 | -3.0405 | 2.8733
0.257 | 3513 | 2.831 | -3.0577 | 2.8746
0.258 | 3516 | 2.8334 | -3.0751 | 2.8759
0.259 | 3516 | 2.8334 | -3.0751 | 2.8771
0.26 | 3518 | 2.835 | -3.087 | 2.8784
0.261 | 3519 | 2.8358 | -3.0929 | 2.8796
0.262 | 3523 | 2.839 | -3.1171 | 2.8808
0.263 | 3524 | 2.8399 | -3.1233 | 2.882
0.264 | 3526 | 2.8415 | -3.1357 | 2.8831
0.265 | 3527 | 2.8423 | -3.1419 | 2.8843
0.266 | 3527 | 2.8423 | -3.1419 | 2.8855
0.267 | 3532 | 2.8463 | -3.1738 | 2.8866
0.268 | 3532 | 2.8463 | -3.1738 | 2.8877
0.269 | 3534 | 2.8479 | -3.1869 | 2.8888
0.27 | 3535 | 2.8487 | -3.1935 | 2.8899
0.271 | 3538 | 2.8511 | -3.2135 | 2.891
0.272 | 3538 | 2.8511 | -3.2135 | 2.892
0.273 | 3539 | 2.8519 | -3.2203 | 2.8931
0.274 | 3543 | 2.8552 | -3.2478 | 2.8941
0.275 | 3545 | 2.8568 | -3.2619 | 2.8951
0.276 | 3546 | 2.8576 | -3.269 | 2.8961
0.277 | 3546 | 2.8576 | -3.269 | 2.8971
0.278 | 3549 | 2.86 | -3.2906 | 2.8981
0.279 | 3554 | 2.864 | -3.3277 | 2.899
0.28 | 3551 | 2.8616 | -3.3053 | 2.9
0.281 | 3553 | 2.8632 | -3.3202 | 2.9009
0.282 | 3555 | 2.8648 | -3.3353 | 2.9018
0.283 | 3556 | 2.8656 | -3.343 | 2.9027
0.284 | 3558 | 2.8673 | -3.3585 | 2.9036
0.285 | 3558 | 2.8673 | -3.3585 | 2.9045
0.286 | 3560 | 2.8689 | -3.3742 | 2.9054
0.287 | 3561 | 2.8697 | -3.3821 | 2.9063
0.288 | 3561 | 2.8697 | -3.3821 | 2.9071
0.289 | 3565 | 2.8729 | -3.4146 | 2.908
0.29 | 3567 | 2.8745 | -3.4312 | 2.9088
0.291 | 3567 | 2.8745 | -3.4312 | 2.9096
0.292 | 3567 | 2.8745 | -3.4312 | 2.9104
0.293 | 3574 | 2.8801 | -3.4917 | 2.9112
0.294 | 3573 | 2.8793 | -3.4828 | 2.912
0.295 | 3577 | 2.8826 | -3.5188 | 2.9128
0.296 | 3572 | 2.8785 | -3.4741 | 2.9136
0.297 | 3571 | 2.8777 | -3.4653 | 2.9143
0.298 | 3578 | 2.8834 | -3.528 | 2.9151
0.299 | 3576 | 2.8818 | -3.5097 | 2.9158
0.3 | 3574 | 2.8801 | -3.4917 | 2.9165
0.301 | 3575 | 2.881 | -3.5007 | 2.9172
0.302 | 3579 | 2.8842 | -3.5373 | 2.918
0.303 | 3583 | 2.8874 | -3.5753 | 2.9186
0.304 | 3588 | 2.8914 | -3.6249 | 2.9193
0.305 | 3582 | 2.8866 | -3.5657 | 2.92
0.306 | 3583 | 2.8874 | -3.5753 | 2.9207
0.307 | 3587 | 2.8906 | -3.6148 | 2.9214
0.308 | 3588 | 2.8914 | -3.6249 | 2.922
0.309 | 3581 | 2.8858 | -3.5561 | 2.9226
0.31 | 3587 | 2.8906 | -3.6148 | 2.9233
0.311 | 3589 | 2.8922 | -3.6352 | 2.9239
0.312 | 3591 | 2.8938 | -3.656 | 2.9245
0.313 | 3589 | 2.8922 | -3.6352 | 2.9251
0.314 | 3593 | 2.8955 | -3.6772 | 2.9257
0.315 | 3595 | 2.8971 | -3.6989 | 2.9263
0.316 | 3595 | 2.8971 | -3.6989 | 2.9269
0.317 | 3596 | 2.8979 | -3.7099 | 2.9275
0.318 | 3595 | 2.8971 | -3.6989 | 2.9281
0.319 | 3597 | 2.8987 | -3.721 | 2.9286
0.32 | 3598 | 2.8995 | -3.7323 | 2.9292
0.321 | 3599 | 2.9003 | -3.7437 | 2.9297
0.322 | 3599 | 2.9003 | -3.7437 | 2.9303
0.323 | 3599 | 2.9003 | -3.7437 | 2.9308
0.324 | 3602 | 2.9027 | -3.7787 | 2.9314
0.325 | 3603 | 2.9035 | -3.7906 | 2.9319
0.326 | 3603 | 2.9035 | -3.7906 | 2.9324
0.327 | 3603 | 2.9035 | -3.7906 | 2.9329
0.328 | 3607 | 2.9067 | -3.8399 | 2.9334
0.329 | 3606 | 2.9059 | -3.8273 | 2.9339
0.33 | 3606 | 2.9059 | -3.8273 | 2.9344
0.331 | 3607 | 2.9067 | -3.8399 | 2.9349
0.332 | 3612 | 2.9108 | -3.905 | 2.9353
0.333 | 3609 | 2.9084 | -3.8654 | 2.9358
0.334 | 3612 | 2.9108 | -3.905 | 2.9363
0.335 | 3609 | 2.9084 | -3.8654 | 2.9367
0.336 | 3614 | 2.9124 | -3.9324 | 2.9372
0.337 | 3611 | 2.91 | -3.8917 | 2.9376
0.338 | 3614 | 2.9124 | -3.9324 | 2.938
0.339 | 3617 | 2.9148 | -3.9748 | 2.9385
0.34 | 3619 | 2.9164 | -4.0041 | 2.9389
0.341 | 3617 | 2.9148 | -3.9748 | 2.9393
0.342 | 3611 | 2.91 | -3.8917 | 2.9397
0.343 | 3615 | 2.9132 | -3.9463 | 2.9401
0.344 | 3615 | 2.9132 | -3.9463 | 2.9406
0.345 | 3616 | 2.914 | -3.9604 | 2.9409
0.346 | 3614 | 2.9124 | -3.9324 | 2.9413
0.347 | 3615 | 2.9132 | -3.9463 | 2.9417
0.348 | 3620 | 2.9172 | -4.0191 | 2.9421
0.349 | 3619 | 2.9164 | -4.0041 | 2.9425
0.35 | 3621 | 2.918 | -4.0343 | 2.9429
0.351 | 3620 | 2.9172 | -4.0191 | 2.9432
0.352 | 3622 | 2.9188 | -4.0497 | 2.9436
0.353 | 3624 | 2.9204 | -4.0814 | 2.944
0.354 | 3622 | 2.9188 | -4.0497 | 2.9443
0.355 | 3626 | 2.9221 | -4.114 | 2.9447
0.356 | 3623 | 2.9196 | -4.0654 | 2.945
0.357 | 3626 | 2.9221 | -4.114 | 2.9453
0.358 | 3625 | 2.9212 | -4.0975 | 2.9457
0.359 | 3625 | 2.9212 | -4.0975 | 2.946
0.36 | 3626 | 2.9221 | -4.114 | 2.9463
0.361 | 3627 | 2.9229 | -4.1308 | 2.9467
0.362 | 3628 | 2.9237 | -4.1478 | 2.947
0.363 | 3629 | 2.9245 | -4.1651 | 2.9473
0.364 | 3628 | 2.9237 | -4.1478 | 2.9476
0.365 | 3629 | 2.9245 | -4.1651 | 2.9479
0.366 | 3630 | 2.9253 | -4.1827 | 2.9482
0.367 | 3629 | 2.9245 | -4.1651 | 2.9485
0.368 | 3631 | 2.9261 | -4.2007 | 2.9488
0.369 | 3630 | 2.9253 | -4.1827 | 2.9491
0.37 | 3631 | 2.9261 | -4.2007 | 2.9494
0.371 | 3631 | 2.9261 | -4.2007 | 2.9496
0.372 | 3631 | 2.9261 | -4.2007 | 2.9499
0.373 | 3631 | 2.9261 | -4.2007 | 2.9502
0.374 | 3635 | 2.9293 | -4.2758 | 2.9505
0.375 | 3631 | 2.9261 | -4.2007 | 2.9507
0.376 | 3634 | 2.9285 | -4.2565 | 2.951
0.377 | 3635 | 2.9293 | -4.2758 | 2.9513
0.378 | 3635 | 2.9293 | -4.2758 | 2.9515
0.379 | 3636 | 2.9301 | -4.2955 | 2.9518
0.38 | 3637 | 2.9309 | -4.3156 | 2.952
0.381 | 3637 | 2.9309 | -4.3156 | 2.9523
0.382 | 3636 | 2.9301 | -4.2955 | 2.9525
0.383 | 3638 | 2.9317 | -4.3362 | 2.9527
0.384 | 3641 | 2.9341 | -4.4004 | 2.953
0.385 | 3645 | 2.9374 | -4.4929 | 2.9532
0.386 | 3645 | 2.9374 | -4.4929 | 2.9534
0.387 | 3637 | 2.9309 | -4.3156 | 2.9537
0.388 | 3639 | 2.9325 | -4.3571 | 2.9539
0.389 | 3637 | 2.9309 | -4.3156 | 2.9541
0.39 | 3641 | 2.9341 | -4.4004 | 2.9543
0.391 | 3638 | 2.9317 | -4.3362 | 2.9546
0.392 | 3639 | 2.9325 | -4.3571 | 2.9548
0.393 | 3641 | 2.9341 | -4.4004 | 2.955
0.394 | 3643 | 2.9358 | -4.4456 | 2.9552
0.395 | 3642 | 2.9349 | -4.4227 | 2.9554
0.396 | 3640 | 2.9333 | -4.3785 | 2.9556
0.397 | 3640 | 2.9333 | -4.3785 | 2.9558
0.398 | 3645 | 2.9374 | -4.4929 | 2.956
0.399 | 3645 | 2.9374 | -4.4929 | 2.9562
0.4 | 3642 | 2.9349 | -4.4227 | 2.9564
0.401 | 3643 | 2.9358 | -4.4456 | 2.9566
0.402 | 3645 | 2.9374 | -4.4929 | 2.9567
0.403 | 3646 | 2.9382 | -4.5175 | 2.9569
0.404 | 3643 | 2.9358 | -4.4456 | 2.9571
0.405 | 3647 | 2.939 | -4.5426 | 2.9573
0.406 | 3646 | 2.9382 | -4.5175 | 2.9575
0.407 | 3647 | 2.939 | -4.5426 | 2.9576
0.408 | 3647 | 2.939 | -4.5426 | 2.9578
0.409 | 3645 | 2.9374 | -4.4929 | 2.958
0.41 | 3647 | 2.939 | -4.5426 | 2.9582
0.411 | 3647 | 2.939 | -4.5426 | 2.9583
0.412 | 3649 | 2.9406 | -4.595 | 2.9585
0.413 | 3649 | 2.9406 | -4.595 | 2.9586
0.414 | 3647 | 2.939 | -4.5426 | 2.9588
0.415 | 3648 | 2.9398 | -4.5685 | 2.959
0.416 | 3647 | 2.939 | -4.5426 | 2.9591
0.417 | 3651 | 2.9422 | -4.6502 | 2.9593
0.418 | 3649 | 2.9406 | -4.595 | 2.9594
0.419 | 3649 | 2.9406 | -4.595 | 2.9596
0.42 | 3651 | 2.9422 | -4.6502 | 2.9597
0.421 | 3652 | 2.943 | -4.6789 | 2.9599
0.422 | 3651 | 2.9422 | -4.6502 | 2.96
0.423 | 3650 | 2.9414 | -4.6222 | 2.9601
0.424 | 3652 | 2.943 | -4.6789 | 2.9603
0.425 | 3652 | 2.943 | -4.6789 | 2.9604
0.426 | 3651 | 2.9422 | -4.6502 | 2.9605
0.427 | 3653 | 2.9438 | -4.7086 | 2.9607
0.428 | 3651 | 2.9422 | -4.6502 | 2.9608
0.429 | 3655 | 2.9454 | -4.7706 | 2.9609
0.43 | 3659 | 2.9486 | -4.9076 | 2.9611
0.431 | 3659 | 2.9486 | -4.9076 | 2.9612
0.432 | 3655 | 2.9454 | -4.7706 | 2.9613
0.433 | 3651 | 2.9422 | -4.6502 | 2.9614
0.434 | 3653 | 2.9438 | -4.7086 | 2.9616
0.435 | 3654 | 2.9446 | -4.7391 | 2.9617
0.436 | 3654 | 2.9446 | -4.7391 | 2.9618
0.437 | 3650 | 2.9414 | -4.6222 | 2.9619
0.438 | 3653 | 2.9438 | -4.7086 | 2.962
0.439 | 3656 | 2.9462 | -4.8032 | 2.9621
0.44 | 3654 | 2.9446 | -4.7391 | 2.9623
0.441 | 3653 | 2.9438 | -4.7086 | 2.9624
0.442 | 3652 | 2.943 | -4.6789 | 2.9625
0.443 | 3655 | 2.9454 | -4.7706 | 2.9626
0.444 | 3657 | 2.947 | -4.8368 | 2.9627
0.445 | 3655 | 2.9454 | -4.7706 | 2.9628
0.446 | 3655 | 2.9454 | -4.7706 | 2.9629
0.447 | 3656 | 2.9462 | -4.8032 | 2.963
0.448 | 3659 | 2.9486 | -4.9076 | 2.9631
0.449 | 3656 | 2.9462 | -4.8032 | 2.9632
0.45 | 3657 | 2.947 | -4.8368 | 2.9633
0.451 | 3655 | 2.9454 | -4.7706 | 2.9634
0.452 | 3657 | 2.947 | -4.8368 | 2.9635
0.453 | 3658 | 2.9478 | -4.8716 | 2.9636
0.454 | 3657 | 2.947 | -4.8368 | 2.9637
0.455 | 3655 | 2.9454 | -4.7706 | 2.9638
0.456 | 3659 | 2.9486 | -4.9076 | 2.9639
0.457 | 3658 | 2.9478 | -4.8716 | 2.964
0.458 | 3659 | 2.9486 | -4.9076 | 2.964
0.459 | 3661 | 2.9503 | -4.9839 | 2.9641
0.46 | 3659 | 2.9486 | -4.9076 | 2.9642
0.461 | 3659 | 2.9486 | -4.9076 | 2.9643
0.462 | 3660 | 2.9495 | -4.945 | 2.9644
0.463 | 3659 | 2.9486 | -4.9076 | 2.9645
0.464 | 3658 | 2.9478 | -4.8716 | 2.9645
0.465 | 3660 | 2.9495 | -4.945 | 2.9646
0.466 | 3660 | 2.9495 | -4.945 | 2.9647
0.467 | 3660 | 2.9495 | -4.945 | 2.9648
0.468 | 3659 | 2.9486 | -4.9076 | 2.9649
0.469 | 3660 | 2.9495 | -4.945 | 2.9649
0.47 | 3660 | 2.9495 | -4.945 | 2.965
0.471 | 3660 | 2.9495 | -4.945 | 2.9651
0.472 | 3660 | 2.9495 | -4.945 | 2.9652
0.473 | 3660 | 2.9495 | -4.945 | 2.9652
0.474 | 3661 | 2.9503 | -4.9839 | 2.9653
0.475 | 3663 | 2.9519 | -5.0664 | 2.9654
0.476 | 3667 | 2.9551 | -5.2553 | 2.9654
0.477 | 3666 | 2.9543 | -5.2047 | 2.9655
0.478 | 3660 | 2.9495 | -4.945 | 2.9656
0.479 | 3660 | 2.9495 | -4.945 | 2.9656
0.48 | 3661 | 2.9503 | -4.9839 | 2.9657
0.481 | 3663 | 2.9519 | -5.0664 | 2.9658
0.482 | 3663 | 2.9519 | -5.0664 | 2.9658
0.483 | 3660 | 2.9495 | -4.945 | 2.9659
0.484 | 3663 | 2.9519 | -5.0664 | 2.966
0.485 | 3662 | 2.9511 | -5.0243 | 2.966
0.486 | 3659 | 2.9486 | -4.9076 | 2.9661
0.487 | 3662 | 2.9511 | -5.0243 | 2.9661
0.488 | 3662 | 2.9511 | -5.0243 | 2.9662
0.489 | 3666 | 2.9543 | -5.2047 | 2.9663
0.49 | 3662 | 2.9511 | -5.0243 | 2.9663
0.491 | 3663 | 2.9519 | -5.0664 | 2.9664
0.492 | 3663 | 2.9519 | -5.0664 | 2.9664
0.493 | 3663 | 2.9519 | -5.0664 | 2.9665
0.494 | 3667 | 2.9551 | -5.2553 | 2.9665
0.495 | 3663 | 2.9519 | -5.0664 | 2.9666
0.496 | 3663 | 2.9519 | -5.0664 | 2.9667
0.497 | 3665 | 2.9535 | -5.1564 | 2.9667
0.498 | 3663 | 2.9519 | -5.0664 | 2.9668
0.499 | 3663 | 2.9519 | -5.0664 | 2.9668
0.5 | 3664 | 2.9527 | -5.1104 | 2.9669
0.501 | 3663 | 2.9519 | -5.0664 | 2.9669
0.502 | 3665 | 2.9535 | -5.1564 | 2.967
0.503 | 3663 | 2.9519 | -5.0664 | 2.967
0.504 | 3666 | 2.9543 | -5.2047 | 2.9671
0.505 | 3665 | 2.9535 | -5.1564 | 2.9671
0.506 | 3666 | 2.9543 | -5.2047 | 2.9671
0.507 | 3665 | 2.9535 | -5.1564 | 2.9672
0.508 | 3665 | 2.9535 | -5.1564 | 2.9672
0.509 | 3665 | 2.9535 | -5.1564 | 2.9673
0.51 | 3666 | 2.9543 | -5.2047 | 2.9673
0.511 | 3666 | 2.9543 | -5.2047 | 2.9674
0.512 | 3666 | 2.9543 | -5.2047 | 2.9674
0.513 | 3663 | 2.9519 | -5.0664 | 2.9675
0.514 | 3666 | 2.9543 | -5.2047 | 2.9675
0.515 | 3667 | 2.9551 | -5.2553 | 2.9675
0.516 | 3667 | 2.9551 | -5.2553 | 2.9676
0.517 | 3665 | 2.9535 | -5.1564 | 2.9676
0.518 | 3667 | 2.9551 | -5.2553 | 2.9677
0.519 | 3666 | 2.9543 | -5.2047 | 2.9677
0.52 | 3667 | 2.9551 | -5.2553 | 2.9677
0.521 | 3671 | 2.9583 | -5.4884 | 2.9678
0.522 | 3672 | 2.9591 | -5.5562 | 2.9678
0.523 | 3665 | 2.9535 | -5.1564 | 2.9678
0.524 | 3663 | 2.9519 | -5.0664 | 2.9679
0.525 | 3663 | 2.9519 | -5.0664 | 2.9679
0.526 | 3668 | 2.9559 | -5.3087 | 2.968
0.527 | 3664 | 2.9527 | -5.1104 | 2.968
0.528 | 3667 | 2.9551 | -5.2553 | 2.968
0.529 | 3665 | 2.9535 | -5.1564 | 2.9681
0.53 | 3669 | 2.9567 | -5.3651 | 2.9681
0.531 | 3669 | 2.9567 | -5.3651 | 2.9681
0.532 | 3667 | 2.9551 | -5.2553 | 2.9682
0.533 | 3666 | 2.9543 | -5.2047 | 2.9682
0.534 | 3669 | 2.9567 | -5.3651 | 2.9682
0.535 | 3668 | 2.9559 | -5.3087 | 2.9683
0.536 | 3669 | 2.9567 | -5.3651 | 2.9683
0.537 | 3667 | 2.9551 | -5.2553 | 2.9683
0.538 | 3667 | 2.9551 | -5.2553 | 2.9683
0.539 | 3668 | 2.9559 | -5.3087 | 2.9684
0.54 | 3667 | 2.9551 | -5.2553 | 2.9684
0.541 | 3669 | 2.9567 | -5.3651 | 2.9684
0.542 | 3668 | 2.9559 | -5.3087 | 2.9685
0.543 | 3668 | 2.9559 | -5.3087 | 2.9685
0.544 | 3671 | 2.9583 | -5.4884 | 2.9685
0.545 | 3668 | 2.9559 | -5.3087 | 2.9685
0.546 | 3668 | 2.9559 | -5.3087 | 2.9686
0.547 | 3669 | 2.9567 | -5.3651 | 2.9686
0.548 | 3667 | 2.9551 | -5.2553 | 2.9686
0.549 | 3669 | 2.9567 | -5.3651 | 2.9687
0.55 | 3667 | 2.9551 | -5.2553 | 2.9687
0.551 | 3669 | 2.9567 | -5.3651 | 2.9687
0.552 | 3667 | 2.9551 | -5.2553 | 2.9687
0.553 | 3669 | 2.9567 | -5.3651 | 2.9688
0.554 | 3668 | 2.9559 | -5.3087 | 2.9688
0.555 | 3669 | 2.9567 | -5.3651 | 2.9688
0.556 | 3669 | 2.9567 | -5.3651 | 2.9688
0.557 | 3670 | 2.9575 | -5.4248 | 2.9688
0.558 | 3671 | 2.9583 | -5.4884 | 2.9689
0.559 | 3669 | 2.9567 | -5.3651 | 2.9689
0.56 | 3670 | 2.9575 | -5.4248 | 2.9689
0.561 | 3669 | 2.9567 | -5.3651 | 2.9689
0.562 | 3671 | 2.9583 | -5.4884 | 2.969
0.563 | 3671 | 2.9583 | -5.4884 | 2.969
0.564 | 3669 | 2.9567 | -5.3651 | 2.969
0.565 | 3671 | 2.9583 | -5.4884 | 2.969
0.566 | 3675 | 2.9615 | -5.7928 | 2.969
0.567 | 3679 | 2.9648 | -6.2326 | 2.9691
0.568 | 3673 | 2.9599 | -5.6291 | 2.9691
0.569 | 3668 | 2.9559 | -5.3087 | 2.9691
0.57 | 3669 | 2.9567 | -5.3651 | 2.9691
0.571 | 3670 | 2.9575 | -5.4248 | 2.9691
0.572 | 3669 | 2.9567 | -5.3651 | 2.9692
0.573 | 3667 | 2.9551 | -5.2553 | 2.9692
0.574 | 3667 | 2.9551 | -5.2553 | 2.9692
0.575 | 3671 | 2.9583 | -5.4884 | 2.9692
0.576 | 3671 | 2.9583 | -5.4884 | 2.9692
0.577 | 3671 | 2.9583 | -5.4884 | 2.9693
0.578 | 3669 | 2.9567 | -5.3651 | 2.9693
0.579 | 3673 | 2.9599 | -5.6291 | 2.9693
0.58 | 3671 | 2.9583 | -5.4884 | 2.9693
0.581 | 3671 | 2.9583 | -5.4884 | 2.9693
0.582 | 3670 | 2.9575 | -5.4248 | 2.9693
0.583 | 3670 | 2.9575 | -5.4248 | 2.9694
0.584 | 3673 | 2.9599 | -5.6291 | 2.9694
0.585 | 3671 | 2.9583 | -5.4884 | 2.9694
0.586 | 3669 | 2.9567 | -5.3651 | 2.9694
0.587 | 3670 | 2.9575 | -5.4248 | 2.9694
0.588 | 3671 | 2.9583 | -5.4884 | 2.9694
0.589 | 3672 | 2.9591 | -5.5562 | 2.9695
0.59 | 3671 | 2.9583 | -5.4884 | 2.9695
0.591 | 3672 | 2.9591 | -5.5562 | 2.9695
0.592 | 3671 | 2.9583 | -5.4884 | 2.9695
0.593 | 3672 | 2.9591 | -5.5562 | 2.9695
0.594 | 3672 | 2.9591 | -5.5562 | 2.9695
0.595 | 3670 | 2.9575 | -5.4248 | 2.9695
0.596 | 3672 | 2.9591 | -5.5562 | 2.9696
0.597 | 3672 | 2.9591 | -5.5562 | 2.9696
0.598 | 3672 | 2.9591 | -5.5562 | 2.9696
0.599 | 3671 | 2.9583 | -5.4884 | 2.9696
0.6 | 3670 | 2.9575 | -5.4248 | 2.9696
0.601 | 3671 | 2.9583 | -5.4884 | 2.9696
0.602 | 3671 | 2.9583 | -5.4884 | 2.9696
0.603 | 3673 | 2.9599 | -5.6291 | 2.9697
0.604 | 3672 | 2.9591 | -5.5562 | 2.9697
0.605 | 3672 | 2.9591 | -5.5562 | 2.9697
0.606 | 3672 | 2.9591 | -5.5562 | 2.9697
0.607 | 3673 | 2.9599 | -5.6291 | 2.9697
0.608 | 3673 | 2.9599 | -5.6291 | 2.9697
0.609 | 3671 | 2.9583 | -5.4884 | 2.9697
0.61 | 3671 | 2.9583 | -5.4884 | 2.9697
0.611 | 3674 | 2.9607 | -5.7076 | 2.9697
0.612 | 3678 | 2.964 | -6.1033 | 2.9698
0.613 | 3679 | 2.9648 | -6.2326 | 2.9698
0.614 | 3673 | 2.9599 | -5.6291 | 2.9698
0.615 | 3672 | 2.9591 | -5.5562 | 2.9698
0.616 | 3673 | 2.9599 | -5.6291 | 2.9698
0.617 | 3674 | 2.9607 | -5.7076 | 2.9698
0.618 | 3670 | 2.9575 | -5.4248 | 2.9698
0.619 | 3668 | 2.9559 | -5.3087 | 2.9698
0.62 | 3672 | 2.9591 | -5.5562 | 2.9698
0.621 | 3673 | 2.9599 | -5.6291 | 2.9699
0.622 | 3673 | 2.9599 | -5.6291 | 2.9699
0.623 | 3672 | 2.9591 | -5.5562 | 2.9699
0.624 | 3671 | 2.9583 | -5.4884 | 2.9699
0.625 | 3674 | 2.9607 | -5.7076 | 2.9699
0.626 | 3673 | 2.9599 | -5.6291 | 2.9699
0.627 | 3674 | 2.9607 | -5.7076 | 2.9699
0.628 | 3671 | 2.9583 | -5.4884 | 2.9699
0.629 | 3673 | 2.9599 | -5.6291 | 2.9699
0.63 | 3674 | 2.9607 | -5.7076 | 2.9699
0.631 | 3673 | 2.9599 | -5.6291 | 2.9699
0.632 | 3673 | 2.9599 | -5.6291 | 2.97
0.633 | 3674 | 2.9607 | -5.7076 | 2.97
0.634 | 3674 | 2.9607 | -5.7076 | 2.97
0.635 | 3673 | 2.9599 | -5.6291 | 2.97
0.636 | 3673 | 2.9599 | -5.6291 | 2.97
0.637 | 3673 | 2.9599 | -5.6291 | 2.97
0.638 | 3673 | 2.9599 | -5.6291 | 2.97
0.639 | 3674 | 2.9607 | -5.7076 | 2.97
0.64 | 3674 | 2.9607 | -5.7076 | 2.97
0.641 | 3673 | 2.9599 | -5.6291 | 2.97
0.642 | 3674 | 2.9607 | -5.7076 | 2.97
0.643 | 3674 | 2.9607 | -5.7076 | 2.97
0.644 | 3673 | 2.9599 | -5.6291 | 2.9701
0.645 | 3673 | 2.9599 | -5.6291 | 2.9701
0.646 | 3678 | 2.964 | -6.1033 | 2.9701
0.647 | 3673 | 2.9599 | -5.6291 | 2.9701
0.648 | 3673 | 2.9599 | -5.6291 | 2.9701
0.649 | 3674 | 2.9607 | -5.7076 | 2.9701
0.65 | 3674 | 2.9607 | -5.7076 | 2.9701
0.651 | 3674 | 2.9607 | -5.7076 | 2.9701
0.652 | 3674 | 2.9607 | -5.7076 | 2.9701
0.653 | 3675 | 2.9615 | -5.7928 | 2.9701
0.654 | 3673 | 2.9599 | -5.6291 | 2.9701
0.655 | 3675 | 2.9615 | -5.7928 | 2.9701
0.656 | 3675 | 2.9615 | -5.7928 | 2.9701
0.657 | 3678 | 2.964 | -6.1033 | 2.9701
0.658 | 3681 | 2.9664 | -6.5559 | 2.9701
0.659 | 3677 | 2.9632 | -5.9887 | 2.9701
0.66 | 3672 | 2.9591 | -5.5562 | 2.9702
0.661 | 3672 | 2.9591 | -5.5562 | 2.9702
0.662 | 3675 | 2.9615 | -5.7928 | 2.9702
0.663 | 3673 | 2.9599 | -5.6291 | 2.9702
0.664 | 3673 | 2.9599 | -5.6291 | 2.9702
0.665 | 3671 | 2.9583 | -5.4884 | 2.9702
0.666 | 3676 | 2.9623 | -5.886 | 2.9702
0.667 | 3675 | 2.9615 | -5.7928 | 2.9702
0.668 | 3672 | 2.9591 | -5.5562 | 2.9702
0.669 | 3671 | 2.9583 | -5.4884 | 2.9702
0.67 | 3673 | 2.9599 | -5.6291 | 2.9702
0.671 | 3675 | 2.9615 | -5.7928 | 2.9702
0.672 | 3674 | 2.9607 | -5.7076 | 2.9702
0.673 | 3675 | 2.9615 | -5.7928 | 2.9702
0.674 | 3674 | 2.9607 | -5.7076 | 2.9702
0.675 | 3676 | 2.9623 | -5.886 | 2.9702
0.676 | 3675 | 2.9615 | -5.7928 | 2.9702
0.677 | 3673 | 2.9599 | -5.6291 | 2.9702
0.678 | 3674 | 2.9607 | -5.7076 | 2.9702
0.679 | 3675 | 2.9615 | -5.7928 | 2.9703
0.68 | 3675 | 2.9615 | -5.7928 | 2.9703
0.681 | 3675 | 2.9615 | -5.7928 | 2.9703
0.682 | 3675 | 2.9615 | -5.7928 | 2.9703
0.683 | 3674 | 2.9607 | -5.7076 | 2.9703
0.684 | 3675 | 2.9615 | -5.7928 | 2.9703
0.685 | 3675 | 2.9615 | -5.7928 | 2.9703
0.686 | 3673 | 2.9599 | -5.6291 | 2.9703
0.687 | 3676 | 2.9623 | -5.886 | 2.9703
0.688 | 3674 | 2.9607 | -5.7076 | 2.9703
0.689 | 3675 | 2.9615 | -5.7928 | 2.9703
0.69 | 3675 | 2.9615 | -5.7928 | 2.9703
0.691 | 3675 | 2.9615 | -5.7928 | 2.9703
0.692 | 3674 | 2.9607 | -5.7076 | 2.9703
0.693 | 3674 | 2.9607 | -5.7076 | 2.9703
0.694 | 3675 | 2.9615 | -5.7928 | 2.9703
0.695 | 3674 | 2.9607 | -5.7076 | 2.9703
0.696 | 3675 | 2.9615 | -5.7928 | 2.9703
0.697 | 3675 | 2.9615 | -5.7928 | 2.9703
0.698 | 3675 | 2.9615 | -5.7928 | 2.9703
0.699 | 3675 | 2.9615 | -5.7928 | 2.9703
0.7 | 3676 | 2.9623 | -5.886 | 2.9703
0.701 | 3673 | 2.9599 | -5.6291 | 2.9703
0.702 | 3675 | 2.9615 | -5.7928 | 2.9703
0.703 | 3683 | 2.968 | -7.0365 | 2.9703
0.704 | 3680 | 2.9656 | -6.3812 | 2.9704
0.705 | 3676 | 2.9623 | -5.886 | 2.9704
0.706 | 3675 | 2.9615 | -5.7928 | 2.9704
0.707 | 3675 | 2.9615 | -5.7928 | 2.9704
0.708 | 3675 | 2.9615 | -5.7928 | 2.9704
0.709 | 3671 | 2.9583 | -5.4884 | 2.9704
0.71 | 3672 | 2.9591 | -5.5562 | 2.9704
0.711 | 3675 | 2.9615 | -5.7928 | 2.9704
0.712 | 3674 | 2.9607 | -5.7076 | 2.9704
0.713 | 3676 | 2.9623 | -5.886 | 2.9704
0.714 | 3675 | 2.9615 | -5.7928 | 2.9704
0.715 | 3676 | 2.9623 | -5.886 | 2.9704
0.716 | 3675 | 2.9615 | -5.7928 | 2.9704
0.717 | 3676 | 2.9623 | -5.886 | 2.9704
0.718 | 3675 | 2.9615 | -5.7928 | 2.9704
0.719 | 3673 | 2.9599 | -5.6291 | 2.9704
0.72 | 3675 | 2.9615 | -5.7928 | 2.9704
0.721 | 3674 | 2.9607 | -5.7076 | 2.9704
0.722 | 3676 | 2.9623 | -5.886 | 2.9704
0.723 | 3675 | 2.9615 | -5.7928 | 2.9704
0.724 | 3677 | 2.9632 | -5.9887 | 2.9704
0.725 | 3678 | 2.964 | -6.1033 | 2.9704
0.726 | 3676 | 2.9623 | -5.886 | 2.9704
0.727 | 3675 | 2.9615 | -5.7928 | 2.9704
0.728 | 3675 | 2.9615 | -5.7928 | 2.9704
0.729 | 3677 | 2.9632 | -5.9887 | 2.9704
0.73 | 3676 | 2.9623 | -5.886 | 2.9704
0.731 | 3676 | 2.9623 | -5.886 | 2.9704
0.732 | 3677 | 2.9632 | -5.9887 | 2.9704
0.733 | 3676 | 2.9623 | -5.886 | 2.9704
0.734 | 3677 | 2.9632 | -5.9887 | 2.9704
0.735 | 3675 | 2.9615 | -5.7928 | 2.9704
0.736 | 3676 | 2.9623 | -5.886 | 2.9704
0.737 | 3676 | 2.9623 | -5.886 | 2.9704
0.738 | 3676 | 2.9623 | -5.886 | 2.9704
0.739 | 3676 | 2.9623 | -5.886 | 2.9704
0.74 | 3676 | 2.9623 | -5.886 | 2.9704
0.741 | 3676 | 2.9623 | -5.886 | 2.9704
0.742 | 3676 | 2.9623 | -5.886 | 2.9704
0.743 | 3675 | 2.9615 | -5.7928 | 2.9705
0.744 | 3678 | 2.964 | -6.1033 | 2.9705
0.745 | 3679 | 2.9648 | -6.2326 | 2.9705
0.746 | 3677 | 2.9632 | -5.9887 | 2.9705
0.747 | 3678 | 2.964 | -6.1033 | 2.9705
0.748 | 3681 | 2.9664 | -6.5559 | 2.9705
0.749 | 3682 | 2.9672 | -6.7676 | 2.9705
0.75 | 3678 | 2.964 | -6.1033 | 2.9705
0.751 | 3675 | 2.9615 | -5.7928 | 2.9705
0.752 | 3676 | 2.9623 | -5.886 | 2.9705
0.753 | 3675 | 2.9615 | -5.7928 | 2.9705
0.754 | 3675 | 2.9615 | -5.7928 | 2.9705
0.755 | 3674 | 2.9607 | -5.7076 | 2.9705
0.756 | 3674 | 2.9607 | -5.7076 | 2.9705
0.757 | 3677 | 2.9632 | -5.9887 | 2.9705
0.758 | 3678 | 2.964 | -6.1033 | 2.9705
0.759 | 3675 | 2.9615 | -5.7928 | 2.9705
0.76 | 3674 | 2.9607 | -5.7076 | 2.9705
0.761 | 3676 | 2.9623 | -5.886 | 2.9705
0.762 | 3677 | 2.9632 | -5.9887 | 2.9705
0.763 | 3676 | 2.9623 | -5.886 | 2.9705
0.764 | 3676 | 2.9623 | -5.886 | 2.9705
0.765 | 3676 | 2.9623 | -5.886 | 2.9705
0.766 | 3677 | 2.9632 | -5.9887 | 2.9705
0.767 | 3677 | 2.9632 | -5.9887 | 2.9705
0.768 | 3675 | 2.9615 | -5.7928 | 2.9705
0.769 | 3677 | 2.9632 | -5.9887 | 2.9705
0.77 | 3677 | 2.9632 | -5.9887 | 2.9705
0.771 | 3678 | 2.964 | -6.1033 | 2.9705
0.772 | 3677 | 2.9632 | -5.9887 | 2.9705
0.773 | 3675 | 2.9615 | -5.7928 | 2.9705
0.774 | 3675 | 2.9615 | -5.7928 | 2.9705
0.775 | 3677 | 2.9632 | -5.9887 | 2.9705
0.776 | 3674 | 2.9607 | -5.7076 | 2.9705
0.777 | 3676 | 2.9623 | -5.886 | 2.9705
0.778 | 3677 | 2.9632 | -5.9887 | 2.9705
0.779 | 3676 | 2.9623 | -5.886 | 2.9705
0.78 | 3678 | 2.964 | -6.1033 | 2.9705
0.781 | 3676 | 2.9623 | -5.886 | 2.9705
0.782 | 3678 | 2.964 | -6.1033 | 2.9705
0.783 | 3676 | 2.9623 | -5.886 | 2.9705
0.784 | 3678 | 2.964 | -6.1033 | 2.9705
0.785 | 3676 | 2.9623 | -5.886 | 2.9705
0.786 | 3677 | 2.9632 | -5.9887 | 2.9705
0.787 | 3676 | 2.9623 | -5.886 | 2.9705
0.788 | 3677 | 2.9632 | -5.9887 | 2.9705
0.789 | 3676 | 2.9623 | -5.886 | 2.9705
0.79 | 3679 | 2.9648 | -6.2326 | 2.9705
0.791 | 3677 | 2.9632 | -5.9887 | 2.9705
0.792 | 3678 | 2.964 | -6.1033 | 2.9705
0.793 | 3681 | 2.9664 | -6.5559 | 2.9705
0.794 | 3683 | 2.968 | -7.0365 | 2.9705
0.795 | 3684 | 2.9688 | -7.4055 | 2.9705
0.796 | 3677 | 2.9632 | -5.9887 | 2.9705
0.797 | 3673 | 2.9599 | -5.6291 | 2.9705
0.798 | 3675 | 2.9615 | -5.7928 | 2.9705
0.799 | 3676 | 2.9623 | -5.886 | 2.9705
0.8 | 3674 | 2.9607 | -5.7076 | 2.9705
0.801 | 3673 | 2.9599 | -5.6291 | 2.9705
0.802 | 3677 | 2.9632 | -5.9887 | 2.9705
0.803 | 3676 | 2.9623 | -5.886 | 2.9705
0.804 | 3674 | 2.9607 | -5.7076 | 2.9705
0.805 | 3676 | 2.9623 | -5.886 | 2.9705
0.806 | 3675 | 2.9615 | -5.7928 | 2.9705
0.807 | 3678 | 2.964 | -6.1033 | 2.9705
0.808 | 3678 | 2.964 | -6.1033 | 2.9705
0.809 | 3676 | 2.9623 | -5.886 | 2.9705
0.81 | 3675 | 2.9615 | -5.7928 | 2.9705
0.811 | 3678 | 2.964 | -6.1033 | 2.9705
0.812 | 3679 | 2.9648 | -6.2326 | 2.9705
0.813 | 3677 | 2.9632 | -5.9887 | 2.9705
0.814 | 3677 | 2.9632 | -5.9887 | 2.9705
0.815 | 3678 | 2.964 | -6.1033 | 2.9705
0.816 | 3678 | 2.964 | -6.1033 | 2.9705
0.817 | 3677 | 2.9632 | -5.9887 | 2.9705
0.818 | 3676 | 2.9623 | -5.886 | 2.9705
0.819 | 3675 | 2.9615 | -5.7928 | 2.9705
0.82 | 3679 | 2.9648 | -6.2326 | 2.9705
0.821 | 3678 | 2.964 | -6.1033 | 2.9705
0.822 | 3676 | 2.9623 | -5.886 | 2.9705
0.823 | 3677 | 2.9632 | -5.9887 | 2.9705
0.824 | 3676 | 2.9623 | -5.886 | 2.9705
0.825 | 3677 | 2.9632 | -5.9887 | 2.9705
0.826 | 3677 | 2.9632 | -5.9887 | 2.9705
0.827 | 3677 | 2.9632 | -5.9887 | 2.9705
0.828 | 3677 | 2.9632 | -5.9887 | 2.9706
0.829 | 3677 | 2.9632 | -5.9887 | 2.9706
0.83 | 3677 | 2.9632 | -5.9887 | 2.9706
0.831 | 3676 | 2.9623 | -5.886 | 2.9706
0.832 | 3679 | 2.9648 | -6.2326 | 2.9706
0.833 | 3678 | 2.964 | -6.1033 | 2.9706
0.834 | 3678 | 2.964 | -6.1033 | 2.9706
0.835 | 3679 | 2.9648 | -6.2326 | 2.9706
0.836 | 3675 | 2.9615 | -5.7928 | 2.9706
0.837 | 3676 | 2.9623 | -5.886 | 2.9706
0.838 | 3679 | 2.9648 | -6.2326 | 2.9706
0.839 | 3683 | 2.968 | -7.0365 | 2.9706
0.84 | 3682 | 2.9672 | -6.7676 | 2.9706
0.841 | 3680 | 2.9656 | -6.3812 | 2.9706
0.842 | 3676 | 2.9623 | -5.886 | 2.9706
0.843 | 3675 | 2.9615 | -5.7928 | 2.9706
0.844 | 3677 | 2.9632 | -5.9887 | 2.9706
0.845 | 3675 | 2.9615 | -5.7928 | 2.9706
0.846 | 3674 | 2.9607 | -5.7076 | 2.9706
0.847 | 3676 | 2.9623 | -5.886 | 2.9706
0.848 | 3683 | 2.968 | -7.0365 | 2.9706
0.849 | 3679 | 2.9648 | -6.2326 | 2.9706
0.85 | 3676 | 2.9623 | -5.886 | 2.9706
0.851 | 3676 | 2.9623 | -5.886 | 2.9706
0.852 | 3679 | 2.9648 | -6.2326 | 2.9706
0.853 | 3678 | 2.964 | -6.1033 | 2.9706
0.854 | 3678 | 2.964 | -6.1033 | 2.9706
0.855 | 3677 | 2.9632 | -5.9887 | 2.9706
0.856 | 3679 | 2.9648 | -6.2326 | 2.9706
0.857 | 3677 | 2.9632 | -5.9887 | 2.9706
0.858 | 3677 | 2.9632 | -5.9887 | 2.9706
0.859 | 3677 | 2.9632 | -5.9887 | 2.9706
0.86 | 3678 | 2.964 | -6.1033 | 2.9706
0.861 | 3678 | 2.964 | -6.1033 | 2.9706
0.862 | 3678 | 2.964 | -6.1033 | 2.9706
0.863 | 3677 | 2.9632 | -5.9887 | 2.9706
0.864 | 3678 | 2.964 | -6.1033 | 2.9706
0.865 | 3677 | 2.9632 | -5.9887 | 2.9706
0.866 | 3678 | 2.964 | -6.1033 | 2.9706
0.867 | 3678 | 2.964 | -6.1033 | 2.9706
0.868 | 3677 | 2.9632 | -5.9887 | 2.9706
0.869 | 3677 | 2.9632 | -5.9887 | 2.9706
0.87 | 3679 | 2.9648 | -6.2326 | 2.9706
0.871 | 3677 | 2.9632 | -5.9887 | 2.9706
0.872 | 3676 | 2.9623 | -5.886 | 2.9706
0.873 | 3679 | 2.9648 | -6.2326 | 2.9706
0.874 | 3677 | 2.9632 | -5.9887 | 2.9706
0.875 | 3679 | 2.9648 | -6.2326 | 2.9706
0.876 | 3677 | 2.9632 | -5.9887 | 2.9706
0.877 | 3679 | 2.9648 | -6.2326 | 2.9706
0.878 | 3679 | 2.9648 | -6.2326 | 2.9706
0.879 | 3677 | 2.9632 | -5.9887 | 2.9706
0.88 | 3677 | 2.9632 | -5.9887 | 2.9706
0.881 | 3676 | 2.9623 | -5.886 | 2.9706
0.882 | 3679 | 2.9648 | -6.2326 | 2.9706
0.883 | 3677 | 2.9632 | -5.9887 | 2.9706
0.884 | 3681 | 2.9664 | -6.5559 | 2.9706
0.885 | 3685 | 2.9696 | -7.9965 | 2.9706
0.886 | 3682 | 2.9672 | -6.7676 | 2.9706
0.887 | 3678 | 2.964 | -6.1033 | 2.9706
0.888 | 3675 | 2.9615 | -5.7928 | 2.9706
0.889 | 3678 | 2.964 | -6.1033 | 2.9706
0.89 | 3678 | 2.964 | -6.1033 | 2.9706
0.891 | 3671 | 2.9583 | -5.4884 | 2.9706
0.892 | 3675 | 2.9615 | -5.7928 | 2.9706
0.893 | 3678 | 2.964 | -6.1033 | 2.9706
0.894 | 3678 | 2.964 | -6.1033 | 2.9706
0.895 | 3678 | 2.964 | -6.1033 | 2.9706
0.896 | 3677 | 2.9632 | -5.9887 | 2.9706
0.897 | 3676 | 2.9623 | -5.886 | 2.9706
0.898 | 3679 | 2.9648 | -6.2326 | 2.9706
0.899 | 3679 | 2.9648 | -6.2326 | 2.9706
0.9 | 3677 | 2.9632 | -5.9887 | 2.9706
0.901 | 3676 | 2.9623 | -5.886 | 2.9706
0.902 | 3679 | 2.9648 | -6.2326 | 2.9706
0.903 | 3677 | 2.9632 | -5.9887 | 2.9706
0.904 | 3677 | 2.9632 | -5.9887 | 2.9706
0.905 | 3678 | 2.964 | -6.1033 | 2.9706
0.906 | 3677 | 2.9632 | -5.9887 | 2.9706
0.907 | 3677 | 2.9632 | -5.9887 | 2.9706
0.908 | 3677 | 2.9632 | -5.9887 | 2.9706
0.909 | 3677 | 2.9632 | -5.9887 | 2.9706
0.91 | 3679 | 2.9648 | -6.2326 | 2.9706
0.911 | 3678 | 2.964 | -6.1033 | 2.9706
0.912 | 3677 | 2.9632 | -5.9887 | 2.9706
0.913 | 3676 | 2.9623 | -5.886 | 2.9706
0.914 | 3679 | 2.9648 | -6.2326 | 2.9706
0.915 | 3679 | 2.9648 | -6.2326 | 2.9706
0.916 | 3678 | 2.964 | -6.1033 | 2.9706
0.917 | 3678 | 2.964 | -6.1033 | 2.9706
0.918 | 3677 | 2.9632 | -5.9887 | 2.9706
0.919 | 3677 | 2.9632 | -5.9887 | 2.9706
0.92 | 3678 | 2.964 | -6.1033 | 2.9706
0.921 | 3678 | 2.964 | -6.1033 | 2.9706
0.922 | 3678 | 2.964 | -6.1033 | 2.9706
0.923 | 3678 | 2.964 | -6.1033 | 2.9706
0.924 | 3678 | 2.964 | -6.1033 | 2.9706
0.925 | 3678 | 2.964 | -6.1033 | 2.9706
0.926 | 3681 | 2.9664 | -6.5559 | 2.9706
0.927 | 3677 | 2.9632 | -5.9887 | 2.9706
0.928 | 3679 | 2.9648 | -6.2326 | 2.9706
0.929 | 3679 | 2.9648 | -6.2326 | 2.9706
0.93 | 3685 | 2.9696 | -7.9965 | 2.9706
0.931 | 3685 | 2.9696 | -7.9965 | 2.9706
0.932 | 3679 | 2.9648 | -6.2326 | 2.9706
0.933 | 3674 | 2.9607 | -5.7076 | 2.9706
0.934 | 3677 | 2.9632 | -5.9887 | 2.9706
0.935 | 3678 | 2.964 | -6.1033 | 2.9706
0.936 | 3676 | 2.9623 | -5.886 | 2.9706
0.937 | 3677 | 2.9632 | -5.9887 | 2.9706
0.938 | 3675 | 2.9615 | -5.7928 | 2.9706
0.939 | 3679 | 2.9648 | -6.2326 | 2.9706
0.94 | 3677 | 2.9632 | -5.9887 | 2.9706
0.941 | 3677 | 2.9632 | -5.9887 | 2.9706
0.942 | 3677 | 2.9632 | -5.9887 | 2.9706
0.943 | 3679 | 2.9648 | -6.2326 | 2.9706
0.944 | 3679 | 2.9648 | -6.2326 | 2.9706
0.945 | 3677 | 2.9632 | -5.9887 | 2.9706
0.946 | 3677 | 2.9632 | -5.9887 | 2.9706
0.947 | 3676 | 2.9623 | -5.886 | 2.9706
0.948 | 3679 | 2.9648 | -6.2326 | 2.9706
0.949 | 3678 | 2.964 | -6.1033 | 2.9706
0.95 | 3677 | 2.9632 | -5.9887 | 2.9706
0.951 | 3678 | 2.964 | -6.1033 | 2.9706
0.952 | 3679 | 2.9648 | -6.2326 | 2.9706
0.953 | 3678 | 2.964 | -6.1033 | 2.9706
0.954 | 3679 | 2.9648 | -6.2326 | 2.9706
0.955 | 3677 | 2.9632 | -5.9887 | 2.9706
0.956 | 3675 | 2.9615 | -5.7928 | 2.9706
0.957 | 3678 | 2.964 | -6.1033 | 2.9706
0.958 | 3677 | 2.9632 | -5.9887 | 2.9706
0.959 | 3677 | 2.9632 | -5.9887 | 2.9706
0.96 | 3677 | 2.9632 | -5.9887 | 2.9706
0.961 | 3679 | 2.9648 | -6.2326 | 2.9706
0.962 | 3677 | 2.9632 | -5.9887 | 2.9706
0.963 | 3679 | 2.9648 | -6.2326 | 2.9706
0.964 | 3679 | 2.9648 | -6.2326 | 2.9706
0.965 | 3679 | 2.9648 | -6.2326 | 2.9706
0.966 | 3679 | 2.9648 | -6.2326 | 2.9706
0.967 | 3678 | 2.964 | -6.1033 | 2.9706
0.968 | 3679 | 2.9648 | -6.2326 | 2.9706
0.969 | 3677 | 2.9632 | -5.9887 | 2.9706
0.97 | 3679 | 2.9648 | -6.2326 | 2.9706
0.971 | 3678 | 2.964 | -6.1033 | 2.9706
0.972 | 3679 | 2.9648 | -6.2326 | 2.9706
0.973 | 3677 | 2.9632 | -5.9887 | 2.9706
0.974 | 3677 | 2.9632 | -5.9887 | 2.9706
0.975 | 3682 | 2.9672 | -6.7676 | 2.9706
0.976 | 3679 | 2.9648 | -6.2326 | 2.9706
0.977 | 3683 | 2.968 | -7.0365 | 2.9706
0.978 | 3677 | 2.9632 | -5.9887 | 2.9706
0.979 | 3675 | 2.9615 | -5.7928 | 2.9706
0.98 | 3679 | 2.9648 | -6.2326 | 2.9706
0.981 | 3679 | 2.9648 | -6.2326 | 2.9706
0.982 | 3678 | 2.964 | -6.1033 | 2.9706
0.983 | 3675 | 2.9615 | -5.7928 | 2.9706
0.984 | 3677 | 2.9632 | -5.9887 | 2.9706
0.985 | 3679 | 2.9648 | -6.2326 | 2.9706
0.986 | 3676 | 2.9623 | -5.886 | 2.9706
0.987 | 3677 | 2.9632 | -5.9887 | 2.9706
0.988 | 3679 | 2.9648 | -6.2326 | 2.9706
0.989 | 3679 | 2.9648 | -6.2326 | 2.9706
0.99 | 3678 | 2.964 | -6.1033 | 2.9706
0.991 | 3678 | 2.964 | -6.1033 | 2.9706
0.992 | 3678 | 2.964 | -6.1033 | 2.9706
0.993 | 3678 | 2.964 | -6.1033 | 2.9706
0.994 | 3679 | 2.9648 | -6.2326 | 2.9706
0.995 | 3677 | 2.9632 | -5.9887 | 2.9706
0.996 | 3676 | 2.9623 | -5.886 | 2.9706
0.997 | 3679 | 2.9648 | -6.2326 | 2.9706
0.998 | 3679 | 2.9648 | -6.2326 | 2.9706
0.999 | 3679 | 2.9648 | -6.2326 | 2.9706